## (範例) 规格调查表--1.7版 (hidden)
請確實填入改訂紀錄 (A為初版不用註記，B番開始須確實記錄)
| 填写日期: | 2022.12.5 |  |  |  | 版次 | B |  | 【使用說明 】 1.请營業单位依客户要求，逐条填写； 2.没有选项或者说明不清楚的,於特记事项注明； 3.空白处或者没有底色的部分，不可以自行修改；
客户名称:
预定交期:
| 安装地区: | 台湾 |  |  |  | 安装地址:
号机:
制造编号:
PS：正式订单台北都必须填写(仅询价时无需填写)，编号由台湾业务编制；
| 基本规格 |  |  |  | PS:非标轿厢內法，請依实際尺寸填写；
| 机种: |  |  |  | 载重: |  | 1000kg |  | 标准 | 速度: |  | 90m/min
| 用途: | 人乘 |  |  | 类型: |  | 新梯 |  |  | 场合: |  | 一般
| 运转方式: | 单台 |  |  | 联/群控号机: |  | 无
| 轿厢內法寬: | 依标准 |  |  | 內法深: |  | 依标准 |  |  | 內法高: |  | 依标准
| 开门形式: | 2P-CO |  |  | 开门宽: |  | 依标准 |  |  | 开门高: |  | 依标准
| 层站门： |  |  | 層 | × |  |  | 站 | × |  |  | 門
| 千鸟&贯通: | 否 |  |  | 层楼名：
| 井道尺寸 |  |  |  | PS:井道最终依土建图为准；
| 顶层: |  |  | mm | 底坑: |  |  | mm |  | 行程: |  | mm
| 井道内法宽: |  |  | mm | 井道內法深: |  |  | mm |  | 全高: |  | mm
| 井道结构: | 全混泥土
电源叁数
| 主电源: | 3相4线制380V/60HZ |  |  | 照明: | 单相110V/60HZ
轿厢
| 轎廂: | MA001 |  |  | 標準選型: |  | 否 |  |  | P.S.請確實填寫下方選型資料
| 天井: | 依标准 |  |  | 材质: |  | 依标准 |  |  | P.S.法規規定逃生窗400*500
| 地板: | 依标准 |  |  | 型号: |  | 依标准 |  |  | 预留厚度: |  | / | mm
| 轎壁侧板位置 | 材质 |  |  | 材质厚度 |  | 色号(依様本填写) |  |  | 备注
| 前侧: | 依标准 |  |  | 依标准 |  | /
| 两侧两端: | 依标准 |  |  | 依标准 |  | /
| 两侧中间: | 依标准 |  |  | 依标准 |  | /
| 后侧两端: | 依标准 |  |  | 依标准 |  | /
| 后侧中间: | 依标准 |  |  | 依标准 |  | /
| 轎門: | 依标准 |  |  | 依标准 |  | /
PS:除发纹不锈钢、镜面外，其余材质需按照公司样本填写色号；
| 预留装潢重: | 0 |  | kg | 预留装潢厚度 |  | 无 |  | mm
| 扶手: | 无 |  |  | 位置 |  | 无
| 明镜: | 无
人机界面 (轎廂側)
| 主操纵盘型号 | ME001 |  |  | 按钮&显示: |  |  | 标准
[5 empty] | 面板材质&位置: |  |  | 标准
| 副操纵盘型号 | 无 |  |  | 按钮&显示: |  |  | 无
[5 empty] | 面板材质&位置: |  |  | 无
| 残障主操纵盘 | 无 |  |  | 面板材质&位置: |  |  | 无
| 残障副操纵盘 | 无 |  |  | 面板材质&位置: |  |  | 无
人机界面 (層门側)
| 外呼: | 无 |  |  | 按钮&显示: |  |  | 标准
[5 empty] | 面板材质: |  |  | 标准
[5 empty] | 基准阶楼层: |  |  | 1 |  | FL | P.S：基准阶标配外呼锁
PS:外呼/操纵盘等,於残障时需附盲文点字板,盲文点字板由台北自理,上海需注意按钮之间的间隙；
| 到站灯 | 无 |  |  | 面板材质: |  |  | 无
安装楼层:
| 橫向顯示器 | 无 |  |  | 面板材质: |  |  | 无
安装楼层:
層门系统
| 前门楼层: |  |  | ＋ | 后门楼层: |  | 无
| 耐火: | 否 |  |  | 耐火停数: |  | 无 |  |  | 耐火楼层: |  | 无
| 门保护: | 光幕
| 部品 |  |  | 材质 |  |  | 材质厚度 |  | 色号(依様本) |  | 备注
| 层门: | 首层: |  | 发纹不锈钢 |  |  | 依标准 |  | /
|  | 其余层: |  | 发纹不锈钢 |  |  | 依标准 |  | /
| 小门框: | 首层: |  | 无 |  |  | 无 |  | /
|  | 其余层: |  | 无 |  |  | 无 |  | /
| 大门框: | 首层: |  | 无 |  |  | 无 |  | /
|  | 其余层: |  | 无 |  |  | 无 |  | /
PS:如其余层有大、小门框区別，请于备注栏填写。
轿厢象限示意圖
P.S:主操纵盘标准位置为左前側板
P.S:残障主操纵盘标准位置为右側中央
标配功能
| 井道照明 |  | 标配 |  |  |  |  | 物联网 |  |  | 标配
| 出货方式 |  | 依公司标准 |  |  |  |  | 自动返回基站 |  |  | 标配
| 无机房主机侧是否为卧室 |  | 否，不允许 |  |  |  |  | 次楼层停靠 |  |  | 标配
| 误登录取消 |  | 标配 |  |  |  |  | 出口木箱 |  |  | 标配
| 再平层功能 |  | 标配 |  |  |  |  | 保固年限 |  |  | 18 | 單位 : 月
| 开延长 |  | 标配 |  |  |  |  | PS:标配功能，不限于下表所列选项，以Masada样本上所列为准；
选配功能
B | 三大件进口 | [6 empty] | 临时层门(IB) |  |  |  | ✅ |  | FALSE | TRUE
B | 出入口牛腿 | [9 empty] | 停数: | 1 |  | FALSE | TRUE
B | 对重附安全钳 | [9 empty] | 楼层: | 1 |  | FALSE | TRUE
| 冷气(歌林) | [6 empty] | 临时轿门(IB) | [5 empty] | FALSE | FALSE
| 夏普空气清净机 | [6 empty] | 火灾 | [5 empty] | FALSE | FALSE
| 对讲主机特殊安裝 |  | 位置: |  |  | PS. 安裝於機房為標準 |  | 轎廂側電子佈告欄 | [5 empty] | TRUE | FALSE
| 管理室对讲机集中管理 |  | 台数: | [7 empty] | 位置: |  |  | TRUE | TRUE
| 中央监控系统(CRT) | [6 empty] | 紫外灯杀菌系统 | [5 empty] | FALSE | FALSE
| 人脸识别 | [6 empty] | 语音呼梯(外置式) | [5 empty] | FALSE | FALSE
|  |  | 形式: |  |  |  |  | APP智能呼梯 | [5 empty] | TRUE | FALSE
| 轿厢附到站钟GONG | [9 empty] | 形式: |  |  | FALSE | TRUE
| 地震管制 | [6 empty] | 刷卡机管制 (轿厢侧) | [5 empty] | FALSE | FALSE
| 语音合成 | [9 empty] | 形式: |  |  | FALSE | TRUE
| ARD | [6 empty] | 刷卡机管制 (乘场侧) | [5 empty] | FALSE | FALSE
| 能量回馈器 | [9 empty] | 形式: |  |  | FALSE | TRUE
| RS485接口 | [6 empty] | 特殊操作 | 专用运转 |  |  |  |  | FALSE | FALSE
| 轿厢摄像头 (CCTV) | [7 empty] | 司机操作 |  |  |  |  | FALSE | FALSE
|  |  | 形式: |  |  |  |  | 满载直驶 | [5 empty] | TRUE | FALSE
| 观光梯外妆板 | [6 empty] | PS:選擇刷卡机时，須配PASS開關；刷卡機面板尺寸 : 90x125mm | [5 empty] | FALSE | TRUE
|  |  | 材质: |  |  |  |  | PS:緊急梯时，火災回歸為標配，無須勾選。
| 特记事项： | [6 empty] | 改訂履歷：
例 : [A] 外呼選型變更 2022.11.22 郭承瑋
Note on D12: Administrator: 联动是2台，群控是≧3台
Note on B94: Administrator: 仅大陆地区才需选择
Note on B101: Administrator: 11/9检讨： 1.CRT选项先保留，待黄总确认后再回复， 默纳克小区监控是否可以改繁体--郑广； 2.选用前需先确认是否可制作；
Note on B112: Administrator: 观光梯轿底、天井、轿壁外层遮羞板
前
左
右
后
(以人站在乘场侧面对层门判断)
填寫產品到達工地日期
產品安裝位置，建案地址
號機編號，由營業填寫
製造編號，由業務填寫
★非型錄標準尺寸，請選擇"非標準"
用途選擇
機種選擇
電梯負載
電梯速度
新機 / 汰改選擇
公家件/一般件
(1) 如果填寫"標準"，僅須選擇開門型式
(2) 如果填寫"非標準"，每項尺寸及開門型式須確實寫
僅填寫按鈕文字 例: B1,1~4,R，不用加"F"
★須與土建圖、計畫圖一致。
★業主備用電源，營業不須額外填寫。
同型錄仕樣，標準選型選擇"是"
如有轎廂意匠圖，請在此註記
(1) 如標準選型填寫"是"，以下皆"依標準"不需填寫
標準即為兩側，如為特殊請填寫特记
如有，請確實填寫使用樓層
如有，請確實填寫使用樓層
例 : 改訂臨時層門的部分，須於改訂欄記入改訂番號

## (# 輸入號機) 规格调查表--2.1版
請確實填入改訂紀錄 (A為初版不用註記，B番開始須確實記錄)
| 填寫日期: | 2024.02.22 |  |  |  | 版次 | A(初版) |  | 【使用說明 】 1.請營業單位依客户要求，逐條填寫； 2.没有選項或者說明不清楚的,於特記事項註明； 3.空白處或者没有底色的部分，不可以自行修改；
| 客户名稱: |  |  |  |  | 營業
預定交期:
| 安裝地區: | 台灣 |  |  |  | 安裝地址:
號機:
製造編號:
PS：正式訂單台北都必須填寫(僅詢價時無需填寫)，編號由台灣業務編製；
| 基本规格 |  |  |  | PS:非标轿厢內法，請依实際尺寸填写；
| 機種: | MAE100 有機房 |  |  | 載重: |  |  |  |  | 速度:
| 用途: | 人乘 |  |  | 類型: |  | 新梯 |  |  | 場合: |  | 一般
| 運轉方式: | 單台 |  |  | 聯/群控號機: |  | 無
| 轎廂內法寬: |  |  |  | 內法深: |  |  |  |  | 內法高:
| 開門形式: |  |  |  | 開門寬: |  |  |  |  | 開門高:
| 層 / 站 / 門： |  |  | 層 | × |  |  | 站 | × |  |  | 門
| 千鳥&貫通: |  |  |  | 樓層名：
轎廂
| 轎廂: | MA002 |  |  | 標準選型: |  | 否，參照下方選型 |  |  | P.S.法規規定逃生窗400*500
| 天井: | 依標準 | [7 empty] | 材質: |  | 依标准
PS. 依照型錄標準樣式
| 地板: | 依標準 |  |  | 型號: |  | 依标准 |  |  | 預留厚度: |  | / | mm
| 轎壁位置 | 材質 |  |  | 材質厚度 |  | 色號(依樣本填寫) |  |  | 備註
| 前側: | 依標準 |  |  | 依標準 |  | /
| 左側兩端: | 依標準 |  |  | 依標準 |  | /
| 左側中間: | 依標準 |  |  | 依標準 |  | /
| 右側兩端: | 依標準 |  |  | 依標準 |  | /
| 右側中間: | 依標準 |  |  | 依標準 |  | /
| 後側兩端: | 依標準 |  |  | 依標準 |  | /
| 後侧中間: | 依標準 |  |  | 依標準 |  | /
| 轎門: | 依標準 |  |  | 依標準 |  | /
PS:除髮紋不銹鋼、鏡面外，其餘材質需按照公司樣本填寫色號；
| 預留裝潢重: | 0 |  | kg | 預留裝潢厚度 |  | 無 |  | mm
| 扶手: | 無 |  |  | 位置 |  | 無
| 明镜: | 無
人機介面 (轎廂側)
| 主操作盤型號 | 無 |  |  | 按鈕&顯示: |  |  | 標準
[5 empty] | 面板材質&位置: |  |  | 標準
| 副操作盤型號 | 無 |  |  | 按鈕&顯示: |  |  | 無
[5 empty] | 面板材質&位置: |  |  | 無
| 殘障主操作盤 | 無 |  |  | 面板材質&位置: |  |  | 無
| 殘障副操作盤 | 無 |  |  | 面板材質&位置: |  |  | 無
人機介面 (層門側)
| 外呼: | 無 |  |  | 按鈕&顯示: |  |  | 標準
[5 empty] | 面板材質: |  |  | 標準
|  | ( |  | ) | 基準階樓層: |  |  | 1 |  | FL | P.S:基準階標配外呼鎖
PS:外呼/操作盤等,於殘障時需附盲文點字板,盲文點字板由台北自理,上海需注意按鈕間隙；
| 到站燈 | 無 |  |  | 面板材質: |  |  | 無
|  | ( |  | ) | 安裝樓層:
| 橫向顯示器 | 無 |  |  | 面板材質: |  |  | 無
|  | ( |  | ) | 安裝樓層:
層門系统
| 前門樓名: | / |  | ＋ | 後門樓名: |  | / |  |  | 門保護: |  | 光幕 (SFT)
| 耐火: | 否 |  |  | 耐火停數: |  | 無 |  |  | 耐火樓層: |  | 無
| 部品 | 樓層 |  |  | 材質 |  |  | 材質厚度 |  | 色號(依樣本) |  | 備註
| 層门: | 首層 | 1F |  | 無 |  |  | 無 |  | /
|  | 其餘層 |  |  | 無 |  |  | 無 |  | /
|  | 其餘層 |  |  | 無 |  |  | 無 |  | /
| 小門框: | 首層 | 1F |  | 無 |  |  | 無 |  | /
|  | 其餘層 |  |  | 無 |  |  | 無 |  | /
|  | 其餘層 |  |  | 無 |  |  | 無 |  | /
| 大門框: | 首層 | 1F |  | 無 |  |  | 無 |  | /
|  | 其餘層 |  |  | 無 |  |  | 無 |  | /
|  | 其餘層 |  |  | 無 |  |  | 無 |  | /
PS:如其餘層有大、小門框區別，请餘備註欄填寫樓名。
轎廂象限示意圖
P.S:主操作盤標準位置為左前側板
P.S.殘障主操作盤標準位置為右側中央
P.S:貫穿 / 千鳥型前後側皆須有操作盤
標配功能
| 井道照明 |  | 標配 |  |  |  |  | 物聯網 |  |  | 標配
| 出貨方式 |  | 依公司標準 |  |  |  |  | 開延長 |  |  | 標配
| 無機房主機側是否為卧室 |  | 否，不允许 |  |  |  |  | 次樓層停靠 |  |  | 標配
| 誤登錄取消 |  | 標配 |  |  |  |  | 出口木箱 |  |  | 標配
| 再平層功能 |  | 標配 |  |  |  |  | 保固年限 |  |  | 18 | 單位 : 月
| 地震管制 |  | 標配 (備註) |  |  |  |  | 1F 乘場人臉辨識 |  |  | 標配 (備註)
| PS. 地震管制以及人臉辨識僅MAE、MAM機種為標準配置 | [6 empty] | PS. 外呼有底盒時為隱藏式，無底盒時為外掛式 ;
| 選配功能 | [6 empty] | PS. 正式品請與訂單一併出貨，須獨立裝箱且嘜頭明確標示。
| 三大件進口 | [6 empty] | 臨時層門(IB) | [5 empty] | FALSE | FALSE
| 出入口牛腿 | [9 empty] | 停數: |  |  | FALSE | TRUE
| 對重附安全鉗 | [9 empty] | 樓層: |  |  | FALSE | TRUE
| 冷氣(歌林) | [6 empty] | 臨時轎門(IB) | [5 empty] | FALSE | FALSE
| 夏普空氣清淨機 |  |  |  |  | PS. 運轉燈為標準 |  | 火災管制 | [5 empty] | FALSE | FALSE
| 對講主機特殊安裝 |  | 位置: |  |  | PS. 標準安裝於機房 |  | PS:防火門時，火災回歸為標配 | [5 empty] | FALSE | FALSE
| 管理室對講機集中管理 |  | 台数: |  |  |  |  | 轎廂側電子佈告欄 | [5 empty] | TRUE | TRUE
| 中央監控系統(CRT) | [9 empty] | 位置: | 無 |  | FALSE | FALSE
| PS. 電腦主機為正式品，帶通知後工廠出貨 | [6 empty] | 紫外燈殺菌系统 | [5 empty] | TRUE | FALSE
| PS. 其餘相關配線須事先規劃 | [6 empty] | 語音呼梯(外掛式) | [5 empty] | TRUE | TRUE
| 轎廂附到站鐘GONG | [6 empty] | 刷卡機管制 (轎廂側) |  |  |  | (請選擇管制形式) |  | FALSE | FALSE
| 語音合成 | [9 empty] | 形式: |  |  | FALSE | TRUE
|  |  | 形式: | 無 |  |  |  | PS:選擇刷卡机时，須配PASS開關；刷卡機面板尺寸 : 90x125mm | [5 empty] | FALSE | FALSE
| ARD (停電自動救援裝置) | [6 empty] | 刷卡機管制 (乘場側) |  |  |  | (請記入樓層名稱) |  |  | FALSE
[11 empty] | 形式: |  |  | FALSE | FALSE
| 能量回饋器 | [6 empty] | PS:乘場側刷卡機若於面板上時，標準尺寸為70(W) x 65(H)。 | [5 empty] | FALSE | FALSE
| RS485接口 | [6 empty] | 自動返回基站 | [5 empty] | FALSE | FALSE
| 轎廂攝像頭 (CCTV) | [6 empty] | 特殊操作 | 專用運轉 |  |  |  |  | FALSE | FALSE
|  |  | 形式: | 無 |  |  |  |  | 司機操作 |  |  |  |  | TRUE | FALSE
| 觀光梯外裝板 | [6 empty] | 滿載直駛 | [5 empty] | FALSE | FALSE
|  |  | 材質: | 無 |  |  |  | 導軌長特殊 (記入特記) | [6 empty] | FALSE
| PS:緊急梯时，火災回歸為標配，無須勾選。 | [6 empty] | 踢腳板材質特殊 |  |  |  | 無 |  |  | FALSE
| 特記事項： | [6 empty] | 改訂履歷：
| ＃特殊車廂意匠參照意匠圖 ： 有 ; 無，依標準定義製作 | [6 empty] | 例 : [A] 外呼選型變更 2022.11.22 郭承瑋
＃全機汰改時需確認主機比 ： 1 : 1 ; 2 : 1 ; 其它 _______
前
左
右
後
(以人站在乘場側面對層門判断)
前
左
右
後
(貫穿、千鳥型轎廂象限示意圖)
Note on D14: Administrator: 联动是2台，群控是≧3台
Note on B95: Administrator: 仅大陆地区才需选择
Note on B102: Administrator: 11/9检讨： 1.CRT选项先保留，待黄总确认后再回复， 默纳克小区监控是否可以改繁体--郑广； 2.选用前需先确认是否可制作；
Note on B114: Administrator: 观光梯轿底、天井、轿壁外层遮羞板

## 下拉菜单
[14 empty] | 天井 | 地板 | [6 empty] | 無
机种 | [11 empty] | 無 |  | 依標準 | 依標準 | 外呼 | 明镜 |  | 操纵盘型号 | 無 |  | 依標準 | 无 | 無 | [11 empty] | 到站灯
MAE100 有機房 | 人乘 | 台灣 | 新梯 | 公共 | 450kg | 30m/min | [5 empty] | 1 | 2 | MB002 (烤漆 + 乳白透光板) | PVC | 無 | 無 | 普通,直角配 | 無 | 標準 | 無 | 彩妝鋼板 | Q235A | 依標準 | 无 | 2P-CO | 光幕 (SFT) | 无 | 2:1 | Φ8mm×5沟 |  | 220V/50HZ | 800 | 2000mm |  | 無 | 海德汉1357 | sin/cos | Φ320 | TK5A-1 | 管理室 | 1台
MAM200 無機房 | 家用小電梯 | 大陆 | 全機汰改 | 一般 | 550kg | 45m/min | 否 | 3相4線制380V/60HZ | 無 | RC結構 | 單台 | 2 | 3 | MB005 (鑽石銀噴塗邊框 + 髮紋不銹鋼 + 乳白透光板 + 筒燈) | 大理石 |  | 後側(半身明鏡)有,由台灣工務端負責 | 一体式,直角配 | ME028 (7吋LCD顯示) | 非標準,見特記事項 | MC001 | 鋼板烤漆 | 304短丝 | 1.2t | 两侧 | 4P-CO | 二合一(SFT) | 标准大门框 | 1:1 | Φ8mm×6沟 |  |  | 900 | 2100mm |  | MG001 |  |  | Φ400 | T75/B | 主樓乘場 | 2台
MAH100 小電梯 | 貨梯 |  | (請選擇管制形式) |  | 600kg | 60m/min | 是,千鳥 | 3相5線制380V/60HZ | 單相220V/60HZ | 圈樑 | 聯動 | 3 | 4 | MB008 (鑽石銀噴塗邊框 + 鏡面銹鋼 + 乳白透光板 + 筒燈) | 花紋鋼板(噴塗) | ---客梯用--- | 見特記事項 |  | ME029 |  | MC002 | 髮紋不銹鋼 | 304 | 1.5t | 特记 | 2S-R |  | 大门框附幕板 |  | Φ8mm×7沟 |  |  | 1000 | 2200mm |  | MG002 |  |  | Φ420 | T89/B | 見特記事項 | 3台
MAF100 貨梯 (有機房) | 觀光 |  | 全階管制 |  | 700kg | 90m/min | 是,貫通 | 3相4線制220V/60HZ | 見特記事項 | 鋼結構 | 群控 | 4 | 5 | MB010 (鏡面不銹鋼 + 透光軟膜) | 花紋鋼板(SUS) | MF001 |  |  | ME005(含語音呼梯) |  | MC003 | 鏡面不銹鋼 | 依标准 | 見特記事項 |  | 2S-L |  |  |  | Φ10mm×5沟 |  |  | 1100 | 2300mm |  | MG003 |  |  | Φ450 | T114/B |  | 4台
MAF100 貨梯 (無機房) | 客貨 |  | 各階管制 |  | 750kg | 105m/min |  | 單相 220V/60HZ |  |  |  | 5 | 6 | MB029 (烤漆 + 包邊鏡面不銹鋼 + 內外燈帶) | 業主自理 | MF001+MF015 |  |  | ME006(一體式,非前側) |  | MC004 | 髮紋不銹鋼 +蝕刻 | 其他 |  |  | 3S-R |  |  |  | Φ10mm×6沟 |  |  | 1200 | 2400mm |  | MG004 |  |  | Φ550 | T127/B |  | 5台
| 病床 |  |  |  | 800kg | 120m/min | [5 empty] | 6 | 7 | MB030 (烤漆 + 乳白透光板) | 依標準 | MF002 |  |  | ME008(一體式,前側) | 無 | MC005 | 鏡面不銹鋼 +蝕刻 |  |  |  | 3S-L |  |  |  | Φ10mm×7沟 |  |  | 1400 | 特记事项 |  | MG005 | [5 empty] | 6台
MAQ100強驅梯 | 緊急 |  |  |  | 900kg | 150m/min |  |  |  | 無 |  | 7 | 8 | MB031 (髮紋鍍黑鈦邊框 + 鏡面不銹鋼 + 筒燈及氣氛燈) | MD001 | MF004 |  |  | -------------------- | 標準 |  | 見特記事項 |  |  |  | 見特記事項 | [6 empty] | 1700 |  |  | MG006 | [5 empty] | 7台
MAZ100雜物梯 | 殘障 |  |  |  | 1000kg | [6 empty] | 8 | 9 | MB032 (烤漆 + 乳白透光板絲印) | MD002 | MF005 |  |  | 以下為小電梯用 | 見特記事項(需先和上海確認OK) | MC021 | [11 empty] | 2300 |  | 否 | 特记事项 | [5 empty] | 8台
| 緊急兼殘障 |  |  |  | 1050kg |  |  |  |  | 左側 |  | 9 | 10 |  | MD003 | MF007 |  |  | ME024 (側壁安裝) |  | MC022 | [11 empty] | 特记事项 |  | 千鸟 | [6 empty] | 9台
| 特殊環境 |  |  |  | 1150kg |  |  |  |  | 右側 |  | 10 | 11 | --小電梯 天井-- | MD004 | MF008 |  |  | ME025 (袖壁安裝) |  | 見特記事項 |  | ML001 | [7 empty] | 是 |  |  |  | 贯通 | [6 empty] | 10台
[5 empty] | 1350kg |  |  |  |  | 兩側 |  | 11 | 12 | MB023 (鋼板烤漆 + 乳白透光板) | MD005 | MF010 |  |  | ME026 (側壁安裝) |  |  |  | ML002 |  |  | 是 |  |  |  | 无 | 否，參照下方選型 | [8 empty] | 12 |  | 11台
號机 |  |  |  |  | 1500kg |  |  |  |  | 三側 |  | 12 | 13 | MB025 (髮紋不銹鋼 + 烤漆 + 筒燈) | MD006 | MF011 |  |  | ME027 (袖壁安裝) |  |  |  | ML003 |  |  | 否 |  |  |  | 依标准 | [9 empty] | 18 |  | 12台
NO.1 |  |  |  |  | 1600kg |  |  |  |  | 見特記事項 |  | 13 | 14 | MB027 (烤漆 + 乳白透光板) | MD007 | MF011+MF012 | [5 empty] | 烤漆(色号7036) | ML004 |  | 無 |  |  | 無 |  | 见特记事项 |  |  | 刷卡机 | [6 empty] | 24 |  | 13台
NO.2 |  |  |  |  | 1800KG | [6 empty] | 14 | 15 |  | MD008 | MF013 |  |  | 以下為貨梯用 |  |  | 烤漆(色号7042) | ML005 |  | 依標準 (SUS) |  |  | 標準-僅留配線(網線) |  |  |  |  | 無 | [6 empty] | 36 |  | 14台
NO.3 |  |  |  |  | 2000KG | [6 empty] | 15 | 16 |  | MD009 | MF019 |  |  | ME021 |  |  | 纯发纹不锈钢 | ML006 |  | 見特記事項 |  |  | 我司负责 |  | 無 | 是 |  | 業主自理(外掛式) | [6 empty] | 48 |  | 15台
NO.4 |  |  |  |  | 2500KG | [6 empty] | 16 | 17 |  | MD010 | MF020 |  |  | ME022 |  |  | 镜面不锈钢 | ML007 | [6 empty] | 轎廂側 | 否 |  | 業主自理(隱藏式) | [8 empty] | 16台
NO.5 |  |  |  |  | 3000KG | [6 empty] | 17 | 18 | --貨梯 天井-- | MD011 | MF022 |  |  | 見特記事項 |  |  | 镀钛不锈钢 | ML008 | [6 empty] | 乘場側 |  |  | 見特記事項 | [8 empty] | 17台
NO.6 |  |  |  |  | 3500KG | [6 empty] | 18 | 19 | MB022 (RAL7032) | MD012 |  |  |  | 残障操纵盘 |  |  |  | ML009 |  |  | 無 |  | 无 |  | 轎廂+乘場 | [11 empty] | 18台
NO.7 |  |  |  |  | 4000KG | [6 empty] | 19 | 20 | MB022 (RAL7042) | MD028 | ---小電梯用--- |  |  | 無 |  |  |  | ML010 |  | 標準 | 左側前端 |  | 业主自理 | [13 empty] | 19台
NO.8 |  |  |  |  | 5000KG | [6 empty] | 20 | 21 | 見特記事項 | 其他 | MF001 (連體框) |  |  | ME030 | [5 empty] | 非標 | 左側中間 |  | 我司负责 | [13 empty] | 見特記事項
NO.9 | [11 empty] | 21 | 22 |  |  | MF007 (連體框) |  |  | ME031 |  |  |  | 7036 |  |  | 右側前端
NO.10 | [11 empty] | 22 | 23 | 轎廂 | [8 empty] | 7042 |  |  | 右側中間 |  | 无 |  | 到站灯 | 橫顯 |  | 語音合成
NO.11 | [11 empty] | 23 | 24 | / | 2 | ---以下為貨梯 選型--- |  |  | 見特記事項 |  |  |  | / |  |  | 見特記事項 |  | 手势 |  | 無 | 無 | 无 | 無
NO.12 | [11 empty] | 24 | 25 | MA002 | 4 | MF001 (有機房貨梯) | [11 empty] | APP |  | MG001(弧形) | MH004 | 轎廂 | 國語 (標準)
NO.13 | [11 empty] | 25 | 26 | MA006 | 6 | MF028 (無機房貨梯) | [13 empty] | MG002 | MH005 | 乘場 | 國語+台語
NO.14 | [11 empty] | 26 | 27 | MA027 | 20 | MF029 (無機房貨梯) | [13 empty] | MG003(方形) | MH007 |  | 國語+英語
NO.15 | [11 empty] | 27 | 28 | MA028 | 特记 | [14 empty] | MG004 | 見特記事項 |  | 國語+客語
NO.16 | [11 empty] | 28 | 29 | MA029 |  | 見特記事項 | [13 empty] | MG005 |  |  | 見特記事項
NO.17 | [11 empty] | 29 | 30 | MA030 | [15 empty] | MG006
NO.18 | [11 empty] | 30 | 31 | MA031 | [15 empty] | 見特記事項
NO.19 | [11 empty] | 31 | 32 | MA032
NO.20 | [11 empty] | 32 | 33 |  | MB022+O24:O38
NO.21 | [11 empty] | 33 | 34 | --小電梯 機型--
NO.22 | [11 empty] | 34 | 35 | MA024
NO.23 | [11 empty] | 35 | 36 | MA026
NO.24 | [11 empty] | 36 | 37 | MA033
NO.25 | [11 empty] | 37 | 38 | MA034
NO.26 | [11 empty] | 38 | 39 | MA035
NO.27 | [11 empty] | 39 | 40
NO.28 | [11 empty] | 40 | 41 | --貨梯 機型--
NO.29 | [11 empty] | 41 | 42 | MA022
NO.30 | [11 empty] | 42 | 43 | MA023
NO.31 | [11 empty] | 43 | 44
NO.32 | [11 empty] | 44 | 45 | 見特記事項
NO.33 | [11 empty] | 45 | 46
NO.34 | [11 empty] | 46 | 47
NO.35 | [11 empty] | 47 | 48
[12 empty] | 48 | 49
[12 empty] | 49 | 50
[12 empty] | 50 | 51
[12 empty] | 其他 | 52
53
54
55
56
57
58
59
60

## 版次订正记录 (hidden)
版次 | 内容 | 作成/审核 | 时间
1.0 | 初版作成 | 祝晓祥/李普祥 | 2022.06.10
1.1 | 依照和巨龙检讨：不锈钢标配由长丝改为短丝 | 祝晓祥/李普祥 | 2022.06.10
1.2 | 依实际使用状况，重新排版； | 祝 | 2022.11.09
1.3 | 依營業使用状况，重新修正； | 郭 | 2022.11.22
1.4 | H10 追加全机旧改 | 郭 | 2022.11.28
↑ | F26 強驅照明電源追加程式 | ↑ | ↑
↑ | M32 追加(修改)程式 | ↑ | ↑
1.5 | 選配功能程式修正 | 郭 | 2022.12.6
↑ | 追加改訂欄位 | ↑ | ↑
1.6 | 追加語音合成選項 | 郭 | 2023.2.21
↑ | 自動返回基站改選配 | ↑ | ↑
↑ | 新增語音形式選擇 | ↑ | ↑
1.7 | 追加導軌長度指定欄位 | 郭 | 2023.6.30
↑ | 追加營業擔當欄位 | ↑ | ↑
1.9 | 材質變更 :取消鍍鈦不鏽鋼字樣 | 郭 | 2024.02.22
| 追加MF030 (原MF003 分段顯示 ; MF031 (原MF006 LCD顯示屏 | ↑ | ↑
| 地震管制改為標配 | ↑ | ↑
| 取消APP智能呼梯功能選項 | ↑ | ↑
| 追加乘場側刷卡機文字說明 | ↑ | ↑
| 追加3S-L、3S-R ; 取消2U開門方式 | ↑ | ↑
| 人機介面型號變更 | ↑ | ↑
| 區分MB010及MB023天井 | ↑ | ↑